## Normbetriebszustände
Clivet WDH SL3 Wärmepumpe; 120.1
To = | 6 | °C
Tcein | 30 | 30 | 35 | 40
Tcaus | 25 | 35 | 40 | 45
Tc | 27.5 | 32.5 | 37.5 | 42.5
dT | 21.5 | 26.5 | 31.5 | 36.5
kWt | 386 | 372 | 361 | 348
kWf | 329 | 312 | 296 | 275
kWe | 57 | 60 | 65 | 72
COPt | 6.7719 | 6.2 | 5.5538 | 4.8333
EERf | 5.7719 | 5.2 | 4.5538 | 3.8194
To = | 7 | °C
Tcein | 30 | 30 | 35 | 40
Tcaus | 25 | 35 | 40 | 45
Tc | 27.5 | 32.5 | 37.5 | 42.5
dT | 20.5 | 25.5 | 30.5 | 35.5
kWt | 400 | 386 | 373 | 359
kWf | 342 | 326 | 307 | 286
kWe | 58 | 60 | 66 | 73
COPt | 6.8966 | 6.4333 | 5.6515 | 4.9178
EERf | 5.8966 | 5.4333 | 4.6515 | 3.9178
To = | 8 | °C
Tcein | 30 | 30 | 35 | 40
Tcaus | 25 | 35 | 40 | 45
Tc | 27.5 | 32.5 | 37.5 | 42.5
dT | 19.5 | 24.5 | 29.5 | 34.5
kWt | 415 | 401 | 387 | 373
kWf | 356 | 340 | 321 | 299
kWe | 58 | 61 | 66 | 74
COPt | 7.1552 | 6.5738 | 5.8636 | 5.0405
EERf | 6.1379 | 5.5738 | 4.8636 | 4.0405
To = | 9 | °C
Tcein | 30 | 30 | 35 | 40
Tcaus | 25 | 35 | 40 | 45
Tc | 27.5 | 32.5 | 37.5 | 42.5
dT | 18.5 | 23.5 | 28.5 | 33.5
kWt | 429 | 415 | 401 | 387
kWf | 370 | 353 | 334 | 312
kWe | 59 | 62 | 67 | 74
COPt | 7.2712 | 6.6935 | 5.9851 | 5.2297
EERf | 6.2712 | 5.6935 | 4.9851 | 4.2162
To = | 10 | °C
Tcein | 30 | 30 | 35 | 40
Tcaus | 25 | 35 | 40 | 45
Tc | 27.5 | 32.5 | 37.5 | 42.5
dT | 17.5 | 22.5 | 27.5 | 32.5
kWt | 444 | 430 | 412 | 400
kWf | 384 | 367 | 348 | 325
kWe | 60 | 63 | 68 | 75
COPt | 7.4 | 6.8254 | 6.0588 | 5.3333
EERf | 6.4 | 5.8254 | 5.1176 | 4.3333

## Tabelle2
dT | Tcond | kWt | mdot*cp | hliq | rholiq | mdot | COPt | kWf | mdot*cp | EERf | kWe
[°C] | [°C] | [kW] | [kW/K] | [KJ/kg] | [kg/m³] | [kg/s] | [-] | [kW] | [kW/K] | [-] | [kW]
36.5 | 42.5 | 348 | 69.6 | 259.9792 | 1137.175 | 1.3386 | 4.8333 | 275 | 55 | 3.8194 | 72
35.5 | 37.5 | 359 | 71.8 | 252.8408 | 1156.225 | 1.4199 | 4.9178 | 286 | 57.2 | 3.9178 | 73
34.5 | 32.5 | 373 | 74.6 | 245.7025 | 1175.275 | 1.5181 | 5.0405 | 299 | 59.8 | 4.0405 | 74
33.5 | 27.5 | 387 | 77.4 | 238.5642 | 1194.325 | 1.6222 | 5.2297 | 312 | 62.4 | 4.2162 | 74
32.5 | 22.5 | 400 | 80 | 231.4258 | 1213.375 | 1.7284 | 5.3333 | 325 | 65 | 4.3333 | 75
31.5 | 42.5 | 361 | 72.2 | 259.9792 | 1137.175 | 1.3886 | 5.5538 | 296 | 59.2 | 4.5538 | 65
30.5 | 37.5 | 373 | 74.6 | 252.8408 | 1156.225 | 1.4752 | 5.6515 | 307 | 61.4 | 4.6515 | 66
29.5 | 32.5 | 387 | 77.4 | 245.7025 | 1175.275 | 1.5751 | 5.8636 | 321 | 64.2 | 4.8636 | 66
28.5 | 27.5 | 401 | 80.2 | 238.5642 | 1194.325 | 1.6809 | 5.9851 | 334 | 66.8 | 4.9851 | 67
27.5 | 22.5 | 412 | 82.4 | 231.4258 | 1213.375 | 1.7803 | 6.0588 | 348 | 69.6 | 5.1176 | 68
26.5 | 42.5 | 372 | 74.4 | 259.9792 | 1137.175 | 1.4309 | 6.2 | 312 | 62.4 | 5.2 | 60
25.5 | 37.5 | 386 | 77.2 | 252.8408 | 1156.225 | 1.5267 | 6.4333 | 326 | 65.2 | 5.4333 | 60
24.5 | 32.5 | 401 | 80.2 | 245.7025 | 1175.275 | 1.6321 | 6.5738 | 340 | 68 | 5.5738 | 61
23.5 | 27.5 | 415 | 83 | 238.5642 | 1194.325 | 1.7396 | 6.6935 | 353 | 70.6 | 5.6935 | 62
22.5 | 22.5 | 430 | 86 | 231.4258 | 1213.375 | 1.858 | 6.8254 | 367 | 73.4 | 5.8254 | 63
21.5 | 42.5 | 386 | 77.2 | 259.9792 | 1137.175 | 1.4847 | 6.7719 | 329 | 65.8 | 5.7719 | 57
20.5 | 37.5 | 400 | 80 | 252.8408 | 1156.225 | 1.582 | 6.8966 | 342 | 68.4 | 5.8966 | 58
19.5 | 32.5 | 415 | 83 | 245.7025 | 1175.275 | 1.689 | 7.1552 | 356 | 71.2 | 6.1379 | 58
18.5 | 27.5 | 429 | 85.8 | 238.5642 | 1194.325 | 1.7983 | 7.2712 | 370 | 74 | 6.2712 | 59
17.5 | 22.5 | 444 | 88.8 | 231.4258 | 1213.375 | 1.9185 | 7.4 | 384 | 76.8 | 6.4 | 60